## ResMat
Résistance des matériaux: calculs simples | [6 empty] | 15.04.2016, by William VOIROL, Switzerland
Matériau | Eélast | Ggliss | strac | scompr | sflex | ttors | l
0 | 10000000000 | 3850000000 | 47000000 | 15000000 | 15000000 | 9000000 | 5982
7 | 10000 | 3850 | 47 | 15 | 15 | 9 | 5982
| 2 | 2 | 2 | 2 | 2 | 2 | 1
Géométrie | c | - | - | Aire | Longueur | Volume | Poids
0 | 0.06 | 0.06 | 0 | 0.0036 | 1.25 | 0.0045 | 26.919
1 | 60 | 0 | 0 | 36 | 1.25 | 4.5 | 2.745
1 | 4 | 4 | 4 | 3 | 1 | 2 | 2
Force axiale | Imin | F | coefsécurité | s | Dl | coefsécurité | coefsécurité
0.69916 | 1.08e-06 | 9806.65 | 12.9221 | 2724069.4444 | 0.00034051
3 | 108 | 1 | 14.231 | 2.7241 | 0.34051 | 17.2536 | 5.5065
fixation/flambage | 3 | 3 | flambage | 2 | 4 | traction | compress
Force latérale | I.x | W.x | F.y | M.y | sflex | flèche.y | coefsécurité
8 | 1.08e-06 | 3.6e-05 | 0 | 0 | 0 | 0 | 76.8
2 | 108 | 36 | 0 | 0 | 0 | 0 | -
2 | 3 | 3 | 2 | 2 | 2 | 4 | flexion
Moment axial | I.y | Io | Wo | Mo | ttors | Da | coefsécurité
| 1.08e-06 | 2.16e-06 | 7.2e-05 | 0 | 0 | 0
profil inadapté ! | 108 | 2160000 | 72000 | 0 | 0 | 0 | -
torsion | 3 | 4 | 4 | 2 | 2 | 2 | torsion
Version corrigée du 4 mars 2017

## Geo
Sec
profil plein | -
profil creux | e
Prf | x | y | Air | I
carré | c | - | 1 | 0.083333
rectangle | c.x | c.y | 1 | 0.083333
cercle | ø | - | 0.7854 | 0.049087
ellipse | ø.x | ø.y | 0.7854 | 0.049087
Fix | F·l/W | G·l/W | F·l3/E/I | G·l3/E/I
encastré libre | 1 | 2 | 3 | 8
appui appui | 4 | 8 | 48 | 76.8
encastré encastré | 8 | 24 | 192 | 384
Rep
force ponctuelle
force répartie
Flm
encastré libre | 2
articulé guidé | 1
encastré guidé | 0.69916
encastré encastré | 0.5

## Unités
Lng | Longueur |  | - | LnY | - | LnE
m | 1
dm | 0.1
cm | 0.01
mm | 0.001
ft | 0.3048 | (US: 0.30480061)
in | 0.0254 | (US: 0.025400051)
Air | Aire, surface
m² | 1
dm² | 0.01
cm² | 0.0001
mm² | 1e-06
ft² | 0.092903
ft·in | 0.0077419
in² | 0.00064516
Vol | Volume
m³ | 1
dm³ | 0.001
cm³ | 1e-06
mm³ | 1e-09
ft³ | 0.028317
in³ | 1.6387e-05
MIS | Moment d'inertie de surface
m⁴ | 1
dm⁴ | 0.0001
cm⁴ | 1e-08
mm⁴ | 1e-12
ft⁴ | 0.008631
in⁴ | 4.1623e-07
Frc | Force, poids
N | 1
kgf | 9.8066
t | 9806.65
lbf | 4.4482
MmF | Moment de force
N·m | 1
kgf·m | 9.8066
kgf·cm | 0.098067
lbf·ft | 1.3558
Prs | Pression, contrainte mécanique
Pa | 1
MPa | 1000000
kgf/cm² | 98066.5
kgf/mm² | 9806650
psi | 6894.7573
PsV | Poids volumique, poids spécifique
N/m³ | 1
N/dm³ | 1000
kgf/m³ | 9.8066
kgf/dm³ | 9806.65
t/m³ | 9806.65
lbf/ft³ | 157.0875
Ang | Angle plan
rad | 1
° | 0.017453
tr | 6.2832

## Tables
| Poids | Modules de |  | Limites d'élasticité de
Matériaux | spécifique | élasticité | glissement | traction | compression | flexion | torsion
| l | Eélast | Ggliss | strac | scompr | sflex | ttors
| N/m³ | Pa | Pa | Pa | Pa | Pa | Pa
acier 30 NCD 8 | 76000 | 210000000000 | 80850000000 | 1030000000 | 1030000000 | 1143000000 | 685800000
acier E 24-2 | 76000 | 210000000000 | 80850000000 | 225000000 | 225000000 | 250000000 | 146000000
acier ressort 46 S 7 | 76000 | 210000000000 | 80850000000 | 1470000000 | 1470000000 | 1630000000 | 996000000
aluminium | 26380 | 72600000000 | 27951000000 | 100000000 | 100000000 | 100000000 | 60000000
béton | 23540 | 35000000000 | 13475000000 | 2000000 | 20000000 | 2000000 | 1200000
bois chêne | 7943 | 10500000000 | 4042500000 | 50000000 | 16000000 | 16000000 | 9600000
bois sapin | 5982 | 10000000000 | 3850000000 | 47000000 | 15000000 | 15000000 | 9000000
cuivre | 87570 | 118000000000 | 45430000000 | 250000000 | 250000000 | 250000000 | 150000000
duralumin | 27460 | 72600000000 | 27951000000 | 100000000 | 100000000 | 100000000 | 60000000
fer | 77080 | 216000000000 | 83160000000 | 140000000 | 140000000 | 140000000 | 84000000
fonte | 74530 | 100000000000 | 38500000000 | 50000000 | 130000000 | 130000000 | 78000000
granit | 20590 | 40000000000 | 15400000000 | 6000000 | 140000000 | 6000000 | 3600000
laiton Cu Zn37 | 82900 | 110000000000 | 42350000000 | 294000000 | 294000000 | 325000000 | 195000000