## ResMat
Festigkeitslehre: einfache Berechnungen | [6 empty] | 15.04.2016, by William VOIROL, Switzerland
Material | Eelast | Ggliss | sDehn | sDruck | sBieg | tDreh | l
0.044 | 210000000000 | 80850000000 | 1030000000 | 1030000000 | 1143000000 | 685800000 | 76000
1 | 210000 | 80850 | 1030 | 105.0308 | 1143 | 685.8 | 76000
| 2 | 2 | 2 | 4 | 2 | 2 | 1
Geometrie | c.x | c.y | e | Fläche | Länge | Volume | Gewicht
0.02 | 0.024 | 0.048 | 0.002 | 0.000272 | 3 | 0.000816 | 62.016
2 | 24 | 48 | 2 | 272 | 3000 | 0.816 | 6.3239
2 | 4 | 4 | 4 | 4 | 4 | 2 | 2
Axiale Kraft | Imin | F | Sicherheit | s | Dl | Sicherheit | Sicherheit
0.69916 | 2.5963e-08 | 0 | 2.2434 | 0 | 0
3 | 2.5963 | 0 | - | 0 | 0 | - | -
Befestigung/Knickung | 3 | 3 | Knickung | 2 | 4 | Dehnung | Druck
Querkraft | I.x | W.x | F.y | M.y | sBieg | flèche.y | Sicherheit
8 | 7.9211e-08 | 3.3004e-06 | 3922.66 | 1470.9975 | 445696791.6779 | 0.082905 | 76.8
2 | 7.9211 | 3.3004 | 400 | 1470.9975 | 445.6968 | 82.9049 | 2.5645
2 | 3 | 3 | 2 | 1 | 2 | 4 | Biegung
Moment axial | I.y | Io | Wo | Mo | ttors | Da | Sicherheit
| 2.5963e-08 | 1.0517e-07 | 8.7644e-06 | 0 | 0 | 0
ungeeignetes Profil ! | 2.5963 | 10.5173 | 8.7644 | 0 | 0 | 0 | -
Drehung | 3 | 3 | 3 | 1 | 1 | 1 | Drehung
Korrigierte Version des 4. März 2017

## Geo
Sec
Follprofil | -
Hohlprofil | e
Prf | x | y | Air | I
Quadrat | c | - | 1 | 0.083333
Rechteck | c.x | c.y | 1 | 0.083333
Kreis | ø | - | 0.7854 | 0.049087
Ellipse | ø.x | ø.y | 0.7854 | 0.049087
Fix | F·l/W | G·l/W | F·l3/E/I | G·l3/E/I
eingebaut frei | 1 | 2 | 3 | 8
gestützt gestützt | 4 | 8 | 48 | 76.8
eingebaut eingebaut | 8 | 24 | 192 | 384
Rep
Punktkraft
verteilte Kraft
Flm
eingebaut frei | 2
artikuliert geführt | 1
eingebaut geführt | 0.69916
eingebaut eingebaut | 0.5

## Unités
Lng | Longueur |  | c.y | LnY | e | LnE
m | 1 |  |  | m |  | m
dm | 0.1 |  |  | dm |  | dm
cm | 0.01 |  |  | cm |  | cm
mm | 0.001 |  |  | mm |  | mm
ft | 0.3048 | (US: 0.30480061) |  | ft |  | ft
in | 0.0254 | (US: 0.025400051) |  | in |  | in
Air | Aire, surface
m² | 1
dm² | 0.01
cm² | 0.0001
mm² | 1e-06
ft² | 0.092903
ft·in | 0.0077419
in² | 0.00064516
Vol | Volume
m³ | 1
dm³ | 0.001
cm³ | 1e-06
mm³ | 1e-09
ft³ | 0.028317
in³ | 1.6387e-05
MIS | Moment d'inertie de surface
m⁴ | 1
dm⁴ | 0.0001
cm⁴ | 1e-08
mm⁴ | 1e-12
ft⁴ | 0.008631
in⁴ | 4.1623e-07
Frc | Force, poids
N | 1
kgf | 9.8066
t | 9806.65
lbf | 4.4482
MmF | Moment de force
N·m | 1
kgf·m | 9.8066
kgf·cm | 0.098067
lbf·ft | 1.3558
Prs | Pression, contrainte mécanique
Pa | 1
MPa | 1000000
kgf/cm² | 98066.5
kgf/mm² | 9806650
psi | 6894.7573
PsV | Poids volumique, poids spécifique
N/m³ | 1
N/dm³ | 1000
kgf/m³ | 9.8066
kgf/dm³ | 9806.65
t/m³ | 9806.65
lbf/ft³ | 157.0875
Ang | Angle plan
rad | 1
° | 0.017453
tr | 6.2832

## Tables
| spezifisches | Modul |  | Limites d'élasticité de
Material | Gewicht | Elastizität | Gleit | Dehnung | Druck | Biegung | Drehung
| l | Eelast | Ggleit | sdehn | sdruck | sbieg | tdreh
| N/m³ | Pa | Pa | Pa | Pa | Pa | Pa
Stahl 30 NCD 8 | 76000 | 210000000000 | 80850000000 | 1030000000 | 1030000000 | 1143000000 | 685800000
Stahl E 24-2 | 76000 | 210000000000 | 80850000000 | 225000000 | 225000000 | 250000000 | 146000000
Federstahl 46 S 7 | 76000 | 210000000000 | 80850000000 | 1470000000 | 1470000000 | 1630000000 | 996000000
Aluminium | 26380 | 72600000000 | 27951000000 | 100000000 | 100000000 | 100000000 | 60000000
Beton | 23540 | 35000000000 | 13475000000 | 2000000 | 20000000 | 2000000 | 1200000
Eiche | 7943 | 10500000000 | 4042500000 | 50000000 | 16000000 | 16000000 | 9600000
Tannenholz | 5982 | 10000000000 | 3850000000 | 47000000 | 15000000 | 15000000 | 9000000
Kupfer | 87570 | 118000000000 | 45430000000 | 250000000 | 250000000 | 250000000 | 150000000
Duraluminium | 27460 | 72600000000 | 27951000000 | 100000000 | 100000000 | 100000000 | 60000000
Eisen | 77080 | 216000000000 | 83160000000 | 140000000 | 140000000 | 140000000 | 84000000
Schmelze | 74530 | 100000000000 | 38500000000 | 50000000 | 130000000 | 130000000 | 78000000
Granit | 20590 | 40000000000 | 15400000000 | 6000000 | 140000000 | 6000000 | 3600000
Messing Cu Zn37 | 82900 | 110000000000 | 42350000000 | 294000000 | 294000000 | 325000000 | 195000000