## ResMat
Strength of materials: simple calculations | [6 empty] | 15.04.2016, by William VOIROL, Switzerland
Material | Eélast | Ggliss | strac | scompr | sflex | ttors | l
0.029 | 72600000000 | 27951000000 | 100000000 | 100000000 | 100000000 | 60000000 | 26380
4 | 72600 | 27951 | 100 | 100 | 100 | 60 | 26380
| 2 | 2 | 2 | 2 | 2 | 2 | 1
Geometry | ø | - | e | Area | Length | Volume | Weight
0.029 | 0.032 | 0.032 | 0.0015 | 0.00014373 | 0.5 | 7.1864e-05 | 1.8958
2 | 32 | 0 | 1.5 | 143.7279 | 50 | 0.071864 | 0.19331
3 | 4 | 4 | 4 | 4 | 3 | 2 | 2
Axial force | Imin | F | safetyfactor | s | Dl | safetyfactor | safetyfactor
0.69916 | 1.6753e-08 | 0 | 80.7629 | 0 | 0
3 | 1.6753 | 0 | - | 0 | 0 | - | -
fixation/buckling | 3 | 3 | buckling | 2 | 4 | tension | compress
Lateral force | I.x | W.x | F.y | M.y | sflex | arrow.y | safetyfactor
1 | 1.6753e-08 | 1.0471e-06 | 0 | 0 | 0 | 0 | 3
1 | 16753.2791 | 1.0471 | 0 | 0 | 0 | 0 | -
1 | 4 | 3 | 2 | 1 | 2 | 4 | bending
Axial moment | I.y | Io | Wo | Mo | ttors | Da | safetyfactor
| 1.6753e-08 | 3.3507e-08 | 2.0942e-06 | 98.0665 | 46828563.7474 | 0.052356
| 16753.2791 | 33506.5583 | 2094.1599 | 10 | 46.8286 | 2.9998 | 1.2813
torsion | 4 | 4 | 4 | 2 | 2 | 2 | torsion
Corrected version of March 4, 2017

## Geo
Sec
full profil | -
hollow profile | e
Prf | x | y | Air | I
square | c | - | 1 | 0.083333
rectangle | c.x | c.y | 1 | 0.083333
circle | ø | - | 0.7854 | 0.049087
ellipse | ø.x | ø.y | 0.7854 | 0.049087
Fix | F·l/W | G·l/W | F·l3/E/I | G·l3/E/I
built-in free | 1 | 2 | 3 | 8
support support | 4 | 8 | 48 | 76.8
built-in built-in | 8 | 24 | 192 | 384
Rep
point force
force distributed
Flm
built-in free | 2
articulated guided | 1
built-in guided | 0.69916
built-in built-in | 0.5

## Unités
Lng | Longueur |  | - | LnY | e | LnE
m | 1 |  |  |  |  | m
dm | 0.1 |  |  |  |  | dm
cm | 0.01 |  |  |  |  | cm
mm | 0.001 |  |  |  |  | mm
ft | 0.3048 | (US: 0.30480061) |  |  |  | ft
in | 0.0254 | (US: 0.025400051) |  |  |  | in
Air | Aire, surface
m² | 1
dm² | 0.01
cm² | 0.0001
mm² | 1e-06
ft² | 0.092903
ft·in | 0.0077419
in² | 0.00064516
Vol | Volume
m³ | 1
dm³ | 0.001
cm³ | 1e-06
mm³ | 1e-09
ft³ | 0.028317
in³ | 1.6387e-05
MIS | Moment d'inertie de surface
m⁴ | 1
dm⁴ | 0.0001
cm⁴ | 1e-08
mm⁴ | 1e-12
ft⁴ | 0.008631
in⁴ | 4.1623e-07
Frc | Force, poids
N | 1
kgf | 9.8066
t | 9806.65
lbf | 4.4482
MmF | Moment de force
N·m | 1
kgf·m | 9.8066
kgf·cm | 0.098067
lbf·ft | 1.3558
Prs | Pression, contrainte mécanique
Pa | 1
MPa | 1000000
kgf/cm² | 98066.5
kgf/mm² | 9806650
psi | 6894.7573
PsV | Poids volumique, poids spécifique
N/m³ | 1
N/dm³ | 1000
kgf/m³ | 9.8066
kgf/dm³ | 9806.65
t/m³ | 9806.65
lbf/ft³ | 157.0875
Ang | Angle plan
rad | 1
° | 0.017453
tr | 6.2832

## Tables
| Specific | Module |  | Limites d'élasticité de
Materials | weight | elasticity | shear | tension | compression | bending | torsion
| l | Eelast | Gshear | stens | scompr | sbend | ttors
| N/m³ | Pa | Pa | Pa | Pa | Pa | Pa
steel 30 NCD 8 | 76000 | 210000000000 | 80850000000 | 1030000000 | 1030000000 | 1143000000 | 685800000
steel E 24-2 | 76000 | 210000000000 | 80850000000 | 225000000 | 225000000 | 250000000 | 146000000
spring steel 46 S 7 | 76000 | 210000000000 | 80850000000 | 1470000000 | 1470000000 | 1630000000 | 996000000
aluminium | 26380 | 72600000000 | 27951000000 | 100000000 | 100000000 | 100000000 | 60000000
concrete | 23540 | 35000000000 | 13475000000 | 2000000 | 20000000 | 2000000 | 1200000
oak wood | 7943 | 10500000000 | 4042500000 | 50000000 | 16000000 | 16000000 | 9600000
fir wood | 5982 | 10000000000 | 3850000000 | 47000000 | 15000000 | 15000000 | 9000000
copper | 87570 | 118000000000 | 45430000000 | 250000000 | 250000000 | 250000000 | 150000000
duralumin | 27460 | 72600000000 | 27951000000 | 100000000 | 100000000 | 100000000 | 60000000
iron | 77080 | 216000000000 | 83160000000 | 140000000 | 140000000 | 140000000 | 84000000
melting | 74530 | 100000000000 | 38500000000 | 50000000 | 130000000 | 130000000 | 78000000
granite | 20590 | 40000000000 | 15400000000 | 6000000 | 140000000 | 6000000 | 3600000
brass Cu Zn37 | 82900 | 110000000000 | 42350000000 | 294000000 | 294000000 | 325000000 | 195000000